## Блоки и ПЧ
1. | Блоки питания для устройств сигнализации, централизации и блокировки железнодорожного транспорта.
|  |  | Основные технические данные изделия |  |  |  | Габаритные размеры, мм Длинна, Ширина, Высота
| Обозначение, тип трансформатора | Частота, Гц | Номин пер. напряж, В | Вторичное напряжение при холостом ходе, В | Номин. втор, ток, А | Масса, кг
| БПК УЗ | 25; 50 | 220 | 3,47-81,2 | 0,45; 0,55 | 10.3 | 187x187x235
| БРК УЗ | 50 | 220 | 2,3-55,2 | 0.6 | 11,2 | 187x187x235
| БП УЗ | 25 | 220 | 3-73 | 0.45 | 4 | 170x108x210
2. Преобразователи частоты для устройств сигнализации, централизации и блокировки железнодорожного транспорта.
| Обозначение, | Основные технические данные изделия | [6 empty] | Габаритные размеры, мм Длинна, Ширина, Высота
| тип трансформатора | Мощн. кВА | Номинальное напряжение обмоток, В |  | Входная частота, Гц | Номин. частота выход. напр., Гц | Ток нагрузки, А | Масса, кг
|  |  | ВН | НН
| ПЧ 50/25-100 УЗ | 0,1 | 220 | 165 | 50/60 | 25/30 | 0,606 | 16.85
| блок ферромагнитный | [6 empty] | 14,60 | 216x117x203
| блок конденсаторов | [6 empty] | 2.25 | 142x120x183
| ПЧ 50/25- 150 УЗ | 0,15 | 220 | 220 | 50/60 | 25/30 | 0,682 | 19,05
| блок ферромагнитный | [6 empty] | 16.8 | 216x147x210
| блок конденсаторов | [6 empty] | 2.25 | 142x120x183
| ПЧ 50/25-300 УЗ | 0,3 | 220 | 220 | 50/60 | 25/30 | 1,36 | 33,0
| блок ферромагнитный | [6 empty] | 29 | 280х199х260
| блок конденсаторов | [6 empty] | 4 | 180х152х225

## Автоблокировка
Трансформаторы для устройств сигнализации, централизации и блокировки железнодорожного транспорта:
общепромышленное исполнение (А)
Трансформаторы имеют усиленную изоляцию. Взаимозаменяемы с трансформаторами c индексом "М".
противопожарное исполнение (П),
герметизированное исполнение (Г).
Исполнение УХЛ2 IP 00
Обозначение, | Основные технические данные изделия |  |  |  |  | Габаритные размеры, мм Длина, Ширина, Высота
тип | Мощность, кВА | Номинальное напряжение обмоток, В |  | Частота, Гц | Масса, кг
трансформатора |  | Первичной | Вторичной
1.1 Путевые трансформаторы
ПТМ - А | 0.035 | 220 | 8.1 | 50/60 | 2.6 | 95x82x126
ПТ - 25 А I исп. | 0.065 | 220 | 60 | 25/30 | 4.8 | 145x125x144
ПТ - 25 А 2 исп. | 0.065 | 220 | 120,0 | 25/30 | 4.8 | -II-
ПРТ - А I исп. | 0,065 | 220 | 12 | 25/30 | 4.5 | -II-
ПРТ - А 2 исп. | 0,065 | 220; 110 | 12,0 | 25/30 | 4.8 | -II-
ПОБС-2 А | 0.3 | 220; 110 | 17.6 | 50/60 | 8.3 | 145x125x173
ПОБС-ЗА | 0.3 | 220:110 | 248 | 50/60 | 8.1 | -II-
ПОБС-5 А | 0,3 | 220; 110 | 44,0 | 50/60 | 8.5 | -II-
ПТМ - АП | 0.035 | 220 | 8.1 | 50/60 | 2.6 | 95x82x126
ПТ- 25 АП I исп. | 0,065 | 220 | 60,0 | 25/30 | 4.8 | 145x125x144
ПТ - 25 АП 2 исп. | 0,065 | 220 | 120 | 25/30 | 5.3 | -II-
ПРТ - АП I исп. | 0.065 | 220 | 12,0 | 25/30 | 4.85 | -II-
ПРТ - АП 2 исп. | 0.065 | 220; 110 | 12 | 25/30 | 4.85 | -II-
ПОБС -2 АП | 0.3 | 220; 110 | 17,6 | 50/60 | 8.3 | 145x125x173
ПОБС -3 АП | 0,3 | 220; 110 | 248,0 | 50/60 | 8,1 | -II-
ПОБС - 5 АП | 0.3 | 220; 110 | 44,0 | 50/60 | 8.5 | -II-
ПТМ - АГ | 0,03 5 | 220 | 8,1 | 50/60 | 2.9 | 95x82x126
ПТ - 25 АГ I исп. | 0.065 | 220 | 60,0 | 25/30 | 5.3 | 145x125x144
ПТ - 25 АГ 2 исп. | 0.065 | 220 | 120 | 25/30 | 5.3 | -II-
ПРТ - АГ I исп. | 0.065 | 220 | 12,0 | 25/30 | 5.35 | -II-
ПРТ - АГ 2 исп. | 0,065 | 220; 110 | 12 | 25/30 | 5.35 | -II-
ПОБС -2 АГ | 0,3 | 220, 110 | 17,6 | 50/60 | 8.91 | 145x125x173
ПОБС -ЗАГ | 0.3 | 220; 1 10 | 248,0 | 50/60 | 8.71 | -II-
ПОБС -5 АГ | 0,3 | 220; 1 10 | 44 | 50/60 | 9.1 | -II-
Обозначение, | Основные технические данные изделия |  |  |  |  | Габаритные размеры, мм Длина, Ширина, Высота
тип | Мощность. кВА | Номинальное напряжение обмоток, В |  | Частота, Гц | Масса, кг
трансформатора |  | Первичной | Вторичной
1.2. Сигнальные трансформаторы.
СОБС - 2А | 0.135 | 220 | 35,0 | 50/60 | 5.2 | 145x125x144
СОБС - ЗА | 0,05 | 110 | 82,6 | 50/60 | 2.9 | 95x82x133
СОБС - ЗБ | 0,05 | 15; 30 | 54,4 | 50/60 | 2.9 | -II-
СТ-3 С | 0,016 | 220 | 15,8 | 50/60 | 1,35 | 120x58x85
СТ-4 | 0,016 | 220 | 15,8 | 50/60 | 1.5 | 95x82x107
СТ-5 | 0,025 | 220 | 17,5 | 50/60 | 2.5 | 95x82x126
СТ-6 | 0,04 | 110; 220 | 14,6 | 50/60 | 2.85 | 95x82x133
СОБС-2АП | 0,135 | 220 | 35,0 | 50/60 | 5.2 | 145x125x144
СОБС - ЗАП | 0,05 | 110 | 82,6 | 50/60 | 2.9 | 95x82x133
СОБС-ЗБП | 0.05 | 15; 30 | 54,4 | 50/60 | 2.9 | -II-
СТ - 3СП | 0,016 | 220 | 15,8 | 50/60 | 1,35 | 120x58x85
СТ-4П | 0,016 | 220 | 15,8 | 50/60 | 1.5 | 95x82x107
СТ - 5П | 0,025 | 220 | 17,5 | 50/60 | 2,5 | 95x82x127
СТ-6П | 0,04 | 110; 220 | 14,6 | 50/60 | 2.85 | 95x82x133
СОБС - 2 АГ | 0,135 | 220 | 35,0 | 50/60 | 5.7 | 145x125x144
СОБС - ЗАГ | 0,05 | 110 | 82,6 | 50/60 | 3.2 | 95x82x133
СОБС - ЗБГ | 0,05 | 15; 30 | 54,4 | 50/60 | 3.2 | -II-
СТ-4 Г | 0,016 | 220 | 15,8 | 50/60 | 1.65 | 95x82x107
СТ-5 Г | 0.025 | 220 | 17.5 | 50/60 | 2.8 | 95x82x126
СТ-6 Г | 0.04 | 110;220 | 14.6 | 50/60 | 3.15 | 95x82x133
1.3. Релейные трансформаторы.
РТЭ -1 А | — | 0,9 | 85,0 | 50 | 2,6 | 95x82x126
РТЭ -1 АП | — | 0,9 | 85,0 | 50 | 2,6 | 95x82x126
РТЭ -1 АГ | — | 0,9 | 85,0 | 50 | 2,9 | 95x82x126
Реакторы ограничивающие для устройств сигнализации, централизации и блокировки железнодорожного транспорта.
Обозначение, | Основные технические данные изделия |  |  |  | Габаритные
тип трансформатора | Номинальное напряжение, | Сопротивление, Ом | Частота, Гц | Масса, кг | размеры, мм Длина, Ширина, Высота
РОБС-1 А УЗ | 10 | 0,74 | 50 | 2,6 | 95x83x130
РОБС-3 А УЗ | 90 | 45 | 50 | 2,6 | 95x83x130
РОБС-4 АУЗ | 6 | 1.2 | 50 | 2,6 | 95x83x130

## ОСМ ОСМ1 ОСОВ ОСО
4 | Трансформаторы многоцелевого промышленного и бытового назначения. | [5 empty] | 5 | Трансформаторы однофазные понижающие сухие промышленного назначения.
| Обозначение, | Основные технические данные изделия |  |  | Масса, кг | Габаритные размеры, |  | Обозначение, |  |  | Основные технические данные изделия |  |  | Габаритные размеры,
| тип | Мощность, | Номинальное напряжение обмоток, В |  |  | мм |  | тип | Мощность, |  | Номинальное напряжение обмоток, В |  | Масса, кг | мм
| трансформатора | кВА | Первичной | Вторичной |  | Длина, Ширина, Высота |  | трансформатора | кВА | Первичной |  | Вторичной |  | Длина, Ширина, Высота
| ОСМ-0,02 | 0.02 | 220 | 5:12:14:24:29:36:42:56:110:130:220:260 | 0.52 | 60x46x50 |  | ОСОВ - 0,25 | 0.25 | 660; 380 | 220; 127 | 220:127:110:42:36:24:12 | 5.9 | 200x200x225
| ОСМ-0,05 | 0.05 | 220;380 | 5:12:14:24:29:36:42:56:110:130:220:260 | 1.03 | 78x56x65 |  | ОСОВ - 0,4 | 0.4 | 660; 380 | 220; 127 | 220:127:110:42:36:24:12 | 11 | 200x200x240
| ОСМ-0,063 | 0.063 | 220; 380 | 5:12:14:24:29:36:42:56:110:130:220:260 | 1.3 | 78x67x79 |  | ОСОВ - 0,5 | 0.5 | 660; 380 | 220; 127 | 220:127:110:42:36:24:12 | 11.5 | -II-
| ОСМ-0,1 | 0.1 | 220; 380 | 5:12:14:24:29:36:42:56:110:130:220:260 | 2.4 | 120x68x125 |  | ОСОВ - 0,63 | 0,63 | 660; 380 | 220; 127 | 220:127:110:42:36:24:12 | 14,0 | -II-
| ОСМ-0,16 | 0.16 | 220; 380 | 5:12:14:24:29:36:42:56:110:130:220:260 | 3.3 | 120x82x125 |  | ОСОВ - 1,0 | 1,0 | 660; 380 | 220; 127 | 220:127:110:42:36:24:12 | 13,2 | 200х200х280
| ОСМ-0,25 | 0.25 | 220; 380 | 5:12:14:24:29:36:42:56:110:130:220:260 | 4 | 120x90x125 |  | ОСОВ - 1,6 | 1,6 | 660; 380 | 220; 127 | 220:127:110:42:36:24:12 | 22,65 | H=320 mm, ∅343 mm
| ОСМ-0,4 | 0.4 | 220; 380 | 5:12:14:24:29:36:42:56:110:130:220:260 | 6.3 | 120x118x125 |  | ОСОВ - 2,5 | 2,5 | 660; 380 | 220; 127 | 220:127:110:42:36:24:12 | 28,1 | H=320mm, ∅ 343 mm
| ОСМ-0,63 | 0.63 | 220; 380 | 5:12:14:24:29:36:42:56:110:130:220:260 | 8.5 | 144x120x152 |  | ОСОВ - 4,0 | 4,0 | 660; 380 | 220; 127 | 220:127:110:42:36:24:12 | 41 | H=320 mm, ∅343 mm
| ОСМ-1,0 | 1 | 220; 380 | 12:14:24:29:36:42:56:110:130:220:260 | 12 | 165х170х220
| ОСМ-1,6 | 1.6 | 220; 380 | 12:14:24:29:36:42:56:110:130:220:260 | 16.5 | 165х200х220 |  | ОСО - 0,25 | 0,25 | 660; 380 | 220; 127 | 220:127:110:42:36:24:12 | 4 | 120x88x125
| ОСМ-2,5 | 2.5 | 220; 380 | 12:14:24:29:36:42:56:110:130:220:260 | 20.5 | 270x160x225 |  | ОСО - 0,4 | 0,4 | 660; 380 | 220; 127 | 220:127:110:42:36:24:12 | 6,3 | 120x118x125
| ОСМ-3,0 | 3 | 220; 380 | 12:14:24:29:36:42:56:110:130:220:260 | 31 | 270x160x225 |  | ОСО - 0,5 | 0,5 | 660; 380 | 220; 127 | 220:127:110:42:36:24:12 | 8,5 | 144x120x152
| ОСМ-4,0 | 4 | 220; 380 | 12:14:24:29:36:42:56:110:130: 220:260 | 33 | 275x180x225 |  | ОСО - 0,63 | 0,63 | 660; 380 | 220: 127 | 220:127:110:42:36:24:12 | 10,1 | 144x120x152
| ОСМ-5,0 | 5 | 220; 380 | 24:29:36:42:56:110:130:220:260 | 34 | 280x190x225
| ОСМ-6,3 | 6.3 | 220; 380 | 24:29; 36:42:56:110:130:220:260 | 40.5 | 270х230х280 | Трансформаторы типа ОСОВ предназначены для питания ламп местного освещения и электроинструмента в шахтах, не опасных по пыли, газу, в производствах с повышенной влажностью (например, в неотапливаемых и невентилируемых подземных помещениях), для ламп в судовых, корабельных и других помещениях, в которых возможно длительное наличие воды или частая конденсация влаги на стенах и потолке. О - однофазный; С - сухой; О - для местного освещения; В - водозащищенное исполнение; Частота, 50 Гц Климатическое исполнение трансформаторов ОСОВ У, категория размещения 5 по ГОСТ 15150-69. Климатическое исполнение трансформаторов ОСО У, УХЛ категория размещения 2, 3 по ГОСТ 15150-69. Класс защиты II по ГОСТ 12.2.007.0-75 Требования по пожарной безопасности по ГОСТ 12.1.004-91 Степень защиты ОСОВ IP 65 Соответствует ТУ 16-517.701-73 Степень защиты ОСО IP 00 Примечание: 1.Трансформаторы типа ОСОВ выпускаются в баках, герметически закрытыми крышками, с защитным экраном между обмотками. 2.Питающие кабели и кабели вторичных цепей вводятся внутрь через резиновые уплотнители с нажимными гайками. На корпусе имеется болт для заземления.
| ОСМ-7,0 | 7 | 220; 380 | 24:29; 36:42:56:110:130:220:260 | 41.5 | 275х240х280
| ОСМ-10,0 | 10 | 220; 380 | 24:29; 36:42:56:110:130:220:260 | 55.5 | 290х260х320
| ОСМ-16,0 | 16 | 220; 380 | 36:42:56:110:130:220:260 | 115 | 400х365х520
| ОСМ-20,0 | 20 | 220; 380 | 36:42:56:110:130:220:260 | 130 | 430х365х580
| ОСМ-25,0 | 25 | 220;280 | 36:42:56:110:130:220:260 | 145 | 450х365х580
| ОСМ-30,0 | 30 | 220;280 | 36:42:56:110:130:220:260 | 150 | 450х365х580
Трансформаторы однофазные многоцелевого назначения ОСМ, ОСМ1 Трансформаторы ОСМ и ОСМ 1 предназначены для питания цепей управления, местного освещения, сигнализации и автоматики. О - однофазный трансформатор; С - сухой; М - многоцелевого назначения. Климатическое исполнение и категория размещения У2, У3, УХЛ 2, 3 по ГОСТ 15150-69. Соответствует ТУ ИАЯК 671111.065 ТУ, ГОСТ 30030-93 Требования безопасности по ГОСТ 12.2.007.2-75. Класс защиты 1 по ГОСТ 12.2.007.0-75 Пожарной безопасности ГОСТ 12.1.004-91 Степень защиты IP00 Температура окружающего воздуха от минус 60 до +40 0С; Магнитопровод трансформатора шихтованный, собранный из Ш - образных и замыкающих пластин электротехнической стали. Трансформаторы мощностью 1,6 кВА устанавливаются в горизонтальном положении, а мощностью до 1 кВА включительно как в горизонтальном, так и в вертикальном положении. Примечание: 1. По требованию заказчика трансформаторы могут поставляться с любым сочетанием напряжений до 1000 В. 2. Возможно изготовление трансформаторов как разделительных (ОСМР).

## ТСЛ
6. | Трехфазные трансформаторы ТСЛ, ТСМ
|  |  | Основные технические данные изделия |  |  | Габаритные размеры, мм Длина, Ширина, Высота
| Мощность кВА | Номинальное напряжение обмоток, В |  | Частота, Гц | Масса, кг
|  | Первичной | Вторичной
| 0.1 | 380:220 | 100; 220-127; 42; 36; 24; 19; 12 | 50; 60 | 5.1 | 232x103x165
| 0.16 | 380;220 | 100; 220-127; 42; 36; 24; 19; 12 | 50; 60 | 5.1 | 232x103x165
| 0.25 | 380;220 | 100; 220-127; 42; 36; 24; 19; 12 | 50; 60 | 5.7 | 232x103x165
| 0,4 | 380;220 | 100; 220-127; 42; 36; 24; 19; 12 | 50; 60 | 8,5 | 247х155х165
| 0.5 | 380;220 | 100; 220-127; 42; 36; 24; 19; 12 | 50; 60 | 9,1 | 247х155х165
| 0,63 | 380;220 | 100; 220-127; 42; 36; 24; 19; 12 | 50; 60 | 9,65 | 247х155х165
| 1,0 | 380;220 | 100; 220-127; 42; 36; 24; 19; 12 | 50; 60 | 19.5 | 255х170х215
| 1,6 | 380;220 | 12-1000 | 50; 60 | 25 | 255х165х256
| 2,5 | 380;220 | 12-1000 | 50; 60 | 27 | 260х165х256
| 4 | 380;220 | 12-1000 | 50;60 | 34.2 | 280х242х295
| 5 | 380;220 | 12-1000 | 50;60 | 43.2 | 280х242х360
| 6.3 | 380;220 | 24-1000 | 50;60 | 46.2 | 280х242х360
| 10 | 380;220 | 24-1000 | 50;60 | 85 | 345х315х445
| 16 | 380;220 | 36-1000 | 50;60 | 133 | 495х365х560
| 20 | 380;220 | 36-1000 | 50;60 | 164 | 510х365х560
| 30 | 380;220 | 36-1000 | 50;60 | 188 | 560х365х560
| 50 | 380;220 | 36-1000 | 50;60 | 218 | 655х365х635
Трансформаторы серии ТСЛ предназначены для применения в схемах управления, автоматизации, электрических лифтов, электродвигателей. Т - трехфазный; С - сухой; Л - для применения в схемах управления электрических лифтов; М - многоцелевой. Трансформаторы серии ТСМ предназначены для питания выпремительных схем, полупроводниковых преобразователей станков, электрических инструментов и других устройств, требующих пониженного трехфазного напряжения. Климатическое исполнение У, УХЛ категория размещения 2, 3 по ГОСТ 15150-69 Степень защиты IP00 Класс защиты 1 по ГОСТ 12.2.007.0-75 Требования пожарной безопасности по ГОСТ 12.1.004-91Соответствует ИАЯК 671134.038 ТУ Значения температуры воздуха при эксплуатации от +40 °C до – 60 °с.

## ДРЛ ТС
Дроссели ДРЛ
Пускорегулирующие аппараты предназначены для обеспечения режима зажигания и стабилизации тока разрядных газовых ламп высокого и низкого давления при включении их в сеть переменного тока частотой 50Гц с номинальным напряжением 220В+10%. Аппараты совместно с лампой используются для наружного освещения.
Наименование | Напряжение сети, В | Частота, Гц | Рабочий ток, А | Потери мощности, Вт не более | Коэффициент мощности, не менее | Габаритные размеры, мм | Масса, кг | Степень защиты
1И 250-ДРЛ УХЛ2 | 220 ±10% | 50-60 | 2,15±0,2 | 25 | 0.53 | 145х120х82 | 1.9 | IP00
1И 400-ДРЛ УХЛ2 | 220 ±10% | 50-60 | 3,2±0,2 | 29 | 0.53 | 145х120х96 | 2,8 | IP00
1И 250-ДРЛ УХЛ1 | 220 ±10% | 50-60 | 2,15±0,2 | 25 | 0.53 | Ø180х110 | 3.65 | IP54
1И 400-ДРЛ УХЛ1 | 220 ±10% | 50-60 | 3,2±0,2 | 29 | 0.53 | Ø180х128 | 3.95 | IP54
Схема подключения: АП - аппарат пускорегулирующий, EL- лампа освещения.
Трансформаторы силовые ТС ТС-ХУЗ: Т - трансформатор; С - силовой; X - номинальная моищость, кВ-А; УЗ - климатическое исполнение и категория размещения по ГОСТ 15150-69. высота над уровнем моря не более 1000 м; температура окружающего воздуха от минус 40 до 40 "С; относительная влажность воздуха 90% при тем¬пературе 15 "С; степень защиты IP00; положение в пространстве: для трансформато¬ров до 1,0 к ВА - любое, для трансформаторов свыше 1,0 к ВА - на горизонтальной плоскости. Требования техники безопасности по ГОСТ 12.2.007.2-75, пожарной безопасности по ГОСТ 12.1.004-91.
Наименование | Номинальная мощность, кВА | Номинальное напряжение обмоток |  |  |  |  | Габаритные размеры, мм
ТС-0,63 | 0.63 | 220: 380 | 5; 12;14; 24:29; 36:42; 56;110; 130; 220; 260 |  |  |  | 180х117х187
ТС-1,25 | 1.25 | 220: 380 | 5; 12;14; 24:29; 36:42; 56;110; 130; 220; 260 |  |  |  | 180х152х187
ТС-2,5 | 2.5 | 220: 380 | 5; 12;14; 24:29; 36:42; 56;110; 130; 220; 260 |  |  |  | 270x160x225
ТС-3,75 | 3.75 | 220: 380 | 5; 12;14; 24:29; 36:42; 56;110; 130; 220; 260 |  |  |  | 275х180х225
ТС-4,0 | 4 | 220: 380 | 5; 12;14; 24:29; 36:42; 56;110; 130; 220; 260 |  |  |  | 275x180x225

## ТСЗИ ТСЗ ТСЗМ ТСВМ ОСЗМ ОСВМ
7. Трансформаторы трехфазные промышленного и бытового назначения типа ТСЗ, ТСЗИ, ТСЗМ | [7 empty] | Трансформаторы морского исполнения ОСВМ, ОСЗМ, ТСВМ, ТСЗМ
| Материал обмоток | [5 empty] | Габаритные размеры, | [5 empty] | Габаритные размеры,
|  | Основные технические данные изделия |  |  |  |  | мм | Наименование | Основные технические данные изделия |  |  |  | мм
|  | Мощность, кВА | Номинальное напряжение обмоток, В |  | Частота, | Масса, | Длина, |  | Мощность, кВА | Номинальное напряжение обмоток, В |  | Масса, | Длина,
|  |  | Первичной | Вторичной | Гц | кг | Ширина, Высота |  |  | Первичной | Вторичной | кг | Ширина, Высота
| Cu | 1.6 | 380;220 | 100; 220-127; 42; 36; 24; 12 | 50; 60 | 25 | 310x212x300
| Аl | 1.6 | 380;220 | 100; 220-127; 42; 36; 24; 12 | 50; 60 | 23 | 310x212x300 | ОСВМ-0,25 ОМ5 | 0.25 | 660; 440; 380; 240; 220; 127 | 12; 24; 36; 42; 110; 127; 220; 380 | 5.9 | 200х200х225
| Cu | 2.5 | 380;220 | 100; 220-127; 42; 36; 24; 12 | 50; 60 | 27 | 310x212x300 | ОСВМ-0,63 ОМ5 | 0.63 | 660; 440; 380; 240; 220; 127 | 12; 24; 36; 42; 110; 127; 220; 380 | 14 | 200х200х240
| Аl | 2.5 | 380;220 | 100; 220-127; 42; 36; 24; 12 | 50; 60 | 31 | 310x212x300 | ОСВМ-1,0 ОМ5 | 1 | 660; 440; 380; 240; 220; 127 | 12; 24; 36; 42; 110; 127; 220; 380 | 14 | 200х200х280
| Cu | 4 | 380;220 | 100; 220-127; 42; 36; 24; 12 | 50; 60 | 37 | 310x242x300 | ОСВМ-1,6 ОМ5 | 1.6 | 660; 440; 380; 240; 220; 127 | 12; 24; 36; 42; 110; 127; 220; 380 | 22.65 | H=320 mm, ∅343 mm
| Аl | 4 | 380;220 | 100; 220-127; 42; 36; 24; 12 | 50; 60 | 40 | 310x242x365 | ОСВМ-2,5 ОМ5 | 2.5 | 660; 440; 380; 240; 220; 127 | 12; 24; 36; 42; 110; 127; 220; 380 | 28.1 | H=320mm, ∅ 343 mm
| Cu | 4.5 | 380:220 | 100; 220-127; 42; 36; 24; 12 | 50; 60 | 44 | 310x242x365 | ОСВМ-4,0 ОМ5 | 4 | 660; 440; 380; 240; 220; 127 | 12; 24; 36; 42; 110; 127; 220; 380 | 41 | H=320 mm, ∅343 mm
| Cu | 5 | 380;220 | 100; 220-127; 42; 36; 24; 12 | 50; 60 | 46 | 310x242x365
| Cu | 6.3 | 380;220 | 100:220-127;42;36;24 | 50; 60 | 49 | 310x242x365 | ОСЗМ-6,3 ОМ5 | 6.3 | 660; 440; 380; 240; 220; 127 | 12; 24; 36; 42; 110; 127; 220; 380 | 45
| Cu | 10 | 380;220 | 100:220-127;42;36;24 | 50; 60 | 85 | 520х315х460 | ОСЗМ-10,0 ОМ5 | 10 | 660; 440; 380; 240; 220; 127 | 12; 24; 36; 42; 110; 127; 220; 380 | 60.5 | 270х430х380
| Cu | 16 | 380;220 | 100:220-127;42;36;24 | 50; 60 | 139 | 530х365х560
| Cu | 20 | 380;220 | 100:220-127;42;36;24 | 50; 60 | 170 | 535х365х560 | ТСВМ-1,6 ОМ5 | 1.6 | 660; 440; 415; 380; 220 | 26; 36; 42; 110; 127; 133; 220; 230; 380; 400 | 25 | H=320mm, ∅ 343 mm
| Cu | 25 | 380;220 | 100:220-127;42;36;24 | 50; 60 | 190 | 555х365х560 | ТСВМ-2,5 ОМ5 | 2.5 | 660; 440; 415; 380; 220 | 26; 36; 42; 110; 127; 133; 220; 230; 380; 400 | 30 | H=320 mm, ∅343 mm
| Cu | 30 | 380;220 | 100:220-127;42;36;24 | 50; 60 | 195 | 620х365х560 | ТСВМ-4,0 ОМ5 | 4 | 660; 440; 415; 380; 220 | 26; 36; 42; 110; 127; 133; 220; 230; 380; 400 | 37 | H=320 mm, ∅343 mm
| Cu | 40 | 380;220 | 100:220-127;42;36;24 | 50: 60 | 200 | 640х365х560
| Cu | 50 | 380; 220 | 100:220-127;42;36;24 | 50; 60 | 220 | 655х365х635 | ТСЗМ-6,3 ОМ5 | 6.3 | 660; 440; 415; 380; 220 | 26; 36; 42; 110; 127; 133; 220; 230; 380; 400 | 49 | 310x242x365
| Cu | 63 | 380; 220 | 100:220-127;42;36;24 | 50; 60 | 250 | 705х365х635 | ТСЗМ-10,0 ОМ5 | 10 | 660; 440; 415; 380; 220 | 26; 36; 42; 110; 127; 133; 220; 230; 380; 400 | 85 | 520х315х460
[8 empty] | ТСЗМ-16,0 ОМ5 | 16 | 660; 440; 415; 380; 220 | 26; 36; 42; 110; 127; 133; 220; 230; 380; 400 | 139 | 530х365х560
[8 empty] | ТСЗМ-20,0 ОМ5 | 20 | 660; 440; 415; 380; 220 | 26; 36; 42; 110; 127; 133; 220; 230; 380; 400 | 170 | 535х365х560
Трансформаторы ТСЗИ, ТСЗ, ТСЗМ, предназначены для питания электроинструмента, электроприборов, ламп местного освещения в сетях переменного тока частотой 50 и 60 Гц. ОБЩИЕ СВЕДЕНИЯ Условное обозначение трансформатора: Т - трехфазный; С - сухой; 3 - защищенный; И - для питания электроинструмента; М - многоцелевой; X - номинальная мощность, кВА; X - номинальное напряжение обмотки ВН, В; X - номинальное напряжение обмотки НН, В; УХ - климатическое исполнение и категория размещения (2,3) по ГОСТ 15150-69. Охлаждение трансформатора естественное воздушное. Трансформаторы имеют защитный кожух. По условиям установки на месте работы трансформаторы относятся к стационарным. Степень защиты по ГОСТ 14254-96 - IP20. Частота - 50 и 60 Гц. К. П. Д. - не менее 90%. Требования техники безопасности по ГОСТ 12.2.007.2-75, пожарной безопасности по ГОСТ 12.1.004-91. Трансформаторы соответствуют требованиям ИАЯК.671134.038ТУ. Обозначение схем и групп соединения: ∆/Yn-11; Y/Yn-0; ∆/∆-0; Y/∆-11; Примечание: 1.По требованию заказчика обмотки трансформаторов мощностью 1,6; 2,5; 4,0 кВА могут быть выполнены алюминиевыми обмоточными проводами (AL). 2.Возможно изготовление трансформаторов ТСЗИ как разделительных (ТСЗИР). | [7 empty] | ТСЗМ-25,0 ОМ5 | 25 | 660; 440; 415; 380; 220 | 26; 36; 42; 110; 127; 133; 220; 230; 380; 400 | 190 | 555х365х560
[8 empty] | ТСЗМ-30,0 ОМ5 | 30 | 660; 440; 415; 380; 220 | 26; 36; 42; 110; 127; 133; 220; 230; 380; 400 | 195 | 620х365х560
[8 empty] | ТСЗМ-40,0 ОМ5 | 40 | 660; 440; 415; 380; 220 | 26; 36; 42; 110; 127; 133; 220; 230; 380; 400 | 200 | 640х365х560
[8 empty] | ТСЗМ-50,0 ОМ5 | 50 | 660; 440; 415; 380; 220 | 26; 36; 42; 110; 127; 133; 220; 230; 380; 400 | 220 | 655х365х635
[8 empty] | ТСЗМ-63,0 ОМ5 | 63 | 660; 440; 415; 380; 220 | 26; 36; 42; 110; 127; 133; 220; 230; 380; 400 | 250 | 705х365х635
ОБЩИЕ СВЕДЕНИЯ Трансформаторы серий ОСВМ, ОСЗМ, ТСВМ и ТСЗМ предназначены для электроэнергетических систем переменного тока напряжением до 660 В, частотой 50 Гц,могут быть использованы во всех областях народного хозяйства в качестве преобразователя напряжения. Условное обозначение типоисполнения трансформатора: ХХМ-Х-Х.ОМ5: X - О - однофазный, Т - трехфазный; X - сухой, охлаждение естественное воздушное (СВ - при водозащищенном исполнении; СЗ — при каплезащищен-ном исполнении); М — морской; X — номинальная мощность, кВ-А; X - год разработки (указывается при необходимости); ОМ5- климатическое исполнение и категория размещения по ГОСТ 15150-69. Степень защиты: Трансформаторы ОСВМ и ТСВМ - IP 55; Трансформаторы ОСЗМ и ТСЗМ - IP 23. Условия эксплуатации: температура окружающего воздуха от минус 40 до 45 °с Не допускается работа трансформатора с открытой крышкой и без заземления. Трансформаторы выполнены класса защиты 1 по ГОСТ 12.2.007.0-75. Требования пожарной безопасности по ГОСТ 12.1.004-91. Примечание: По согласованию сторон могут выпускаться трансформаторы с другими сочетаниями напряжения.